## 命令
命令 | 响应 | 含义
[VER] | [VER=版本号] | 读取下位机版本号，例如：H3S3 表示硬件版本：3.0、软件版本：3.0
[BUILD] | [BUILD=编译日期时间] | 读取固件编译日期时间
[COM_MODE] | [COM_MODE=通道模式] | 读取当前通道模式 通道模式取值范围 0=VCOM优先（默认） 1=BT优先
[COM_MODE=通道模式] | [OK] [ERR] | 设置当前通道模式 通道模式取值范围 0=VCOM优先（默认） 1=BT优先
[ADC_START] | [OK] [ERR] | 启动ADC连续采集 [OK]成功 [ERR]失败
[ADC_STOP] | [OK] [ERR] | 停止ADC采集 [OK]成功 [ERR]失败
[ADC_CAL] | [OK] [ERR] | 请求执行ADC校准/归零(必须在ADC连续采集启动成功之后才能执行) [OK]成功 [ERR]失败
[ADC_FREQ] | [ADC_FREQ=采样率索引] | 读取当前ADC采样率(索引值，ADC启动和停止状态都可以读取) 采样率索引和采样率对应关系为： 0=10HZ 1=20HZ 2=22.5HZ 3=45HZ 4=87.5HZ 5=90HZ 6=165HZ 7=175HZ 8=300HZ 9=330HZ 10=500HZ 11=600HZ 12=1000HZ
[ADC_FREQ=采样率索引] | [OK] [ERR] | 设置当前ADC采样率(索引值，ADC启动和停止状态都可以设置) 采样率索引和采样率对应关系为： 0=10HZ 1=20HZ 2=22.5HZ 3=45HZ 4=87.5HZ 5=90HZ 6=165HZ 7=175HZ 8=300HZ 9=330HZ 10=500HZ 11=600HZ 12=1000HZ
[ADC_TEMP] | [ADC_TEMP=温度值] | 读取当前ADC传感器温度值，单位：摄氏度
[BME280_TEMP] | [BME280_TEMP=温度值] | 通过BME280传感器读取当前环境温度值，单位：摄氏度
[BME280_HUMI] | [BME280_TEMP=相对湿度值] | 通过BME280传感器读取当前环境相对湿度值，单位：%
[BME280_BARO] | [BME280_BARO=大气压] | 通过BME280传感器读取当前环境大气压，单位：pa
[SHT20_TEMP] | [SHT20_TEMP=温度值] | 通过SHT20传感器读取当前环境温度值，单位：摄氏度
[SHT20_HUMI] | [SHT20_HUMI=相对湿度值] | 通过SHT20传感器读取当前环境相对湿度值，单位：%